## 二次招标控制价
附件2：
东区防汛物资仓库除险维项目工程量清单报价表（二次）
报价单位名称（公章）：
序号 | 项目名称 | 项目特征描述 | 单位 | 数量 | 单价（元） | 合价（元) | 备注
一 | 土石方工程
1 | 平整场地 | 1、土壤类别：综合 2、弃土运距：投标人根据施工现场实际情况自行考虑，决定报价 3、取土运距：投标人根据施工现场实际情况自行考虑，决定报价 | m2 | 303.5
2 | 挖一般土方 | 1、土壤类别：综合 2、弃土运距：投标人根据施工现场实际情况自行考虑，决定报价 | m3 | 179.1
3 | 回填方 | 1、密实度要求：夯填 2、填方来源、运距：投标单位自行考虑 | m3 | 126.02
4 | 余方弃置 | 1、废弃料品种：剩余土方等 2、运距：投标人自行考虑 | m3 | 53.08
二 | 砌筑工程
5 | 填充墙（外墙） | 1、A5.0(B06)级蒸压砂加气混凝土砌块 2、填充材料种类及厚度：240mm 3、砂浆强度等级、配合比：专用粘结剂砌筑 | m3 | 37.7
6 | 填充墙（内墙） | 1、A5.0(B06)级蒸压砂加气混凝土砌块 2、填充材料种类及厚度：240mm 3、砂浆强度等级、配合比：专用粘结剂砌筑 | m3 | 4.92
三 | 混凝土及钢筋混凝土工程
7 | 垫层 | 1、混凝土种类：商品混凝土 2、混凝土强度等级：C15 | m3 | 8.8
8 | 独立基础 | 1、混凝土种类：商品混凝土 2、混凝土强度等级：C30 | m3 | 32.8
9 | 矩形柱 | 1、混凝土种类：商品混凝土 2、混凝土强度等级：C30 3、柱高：5m内 | m3 | 11.4
10 | 构造柱 | 1、混凝土种类：商品混凝土 2、混凝土强度等级：C25 3、部位：构造柱 | m3 | 1.35
11 | 构造柱 | 1、混凝土种类：商品混凝土 2、混凝土强度等级：C25 3、部位：门(窗)框侧柱 | m3 | 0.39
12 | 基础梁 | 1、混凝土种类：商品混凝土 2、混凝土强度等级：C30 | m3 | 9.94
13 | 矩形梁 | 1、混凝土种类：商品混凝土 2、混凝土强度等级：C30 | m3 | 9.63
14 | 圈梁 | 1、混凝土种类：商品混凝土 2、混凝土强度等级：C25 3、部位：窗台梁(板)、腰梁等 | m3 | 3.17
15 | 有梁板 | 1、混凝土种类：商品混凝土 2、混凝土强度等级：C30 3、板厚：200mm内 | m3 | 26.85
16 | 雨篷、悬挑板、阳台板 | 1、混凝土种类：商品混凝土 2、混凝土强度等级：C30 | m3 | 2.98
17 | 天沟（檐沟）、挑檐板 | 1、混凝土种类：商品混凝土 2、混凝土强度等级：C30 | m3 | 2.36
18 | 坡道 | 1、150厚碎石夯实，300厚3:7灰土分两步夯实,宽出面层300，100厚C20混凝土 2、面层厚度：50厚20细石混凝土面层,随捣随抹成粗麻面 | m2 | 5.5
19 | 现浇构件钢筋 | 1、钢筋种类、规格：三级钢，直径25mm以内 | t | 0.432
20 | 现浇构件钢筋 | 1、钢筋种类、规格：三级钢，直径12mm以内 | t | 5.358
21 | 现浇构件钢筋 | 1、钢筋种类、规格：三级钢带E，直径25mm以内 | t | 4.336
22 | 现浇构件钢筋 | 1、钢筋种类、规格：III级钢、Φ6 | t | 0.186
23 | 钢筋电渣压力焊接头 | 1、钢筋类型、规格：Φ14及其以上竖向钢筋 | 个 | 128
四 | 金属结构工程
24 | 砌块墙钢丝网加固 | 1、材料品种、规格：钢丝网 2、部位：柱、梁、墙面交界处 | m2 | 38.64
五 | 门窗工程
25 | 防盗门 | 1、门代号及洞口尺寸：防盗门 | m2 | 4.05
26 | 金属卷帘（闸）门 | 1、门代号及洞口尺寸：卷帘门 | m2 | 6.75
27 | 金属（塑钢、断桥）窗 | 1、框、扇材质：断热铝合金型材 2、玻璃品种、厚度：6(中透光)Low-E+12+6透明中空钢化玻璃 | m2 | 62.85
六 | 屋面及防水工程
28 | 屋面卷材防水 | 1、卷材品种、规格、厚度：檐沟3厚SBS改性沥青防水卷材 | m2 | 53.49
29 | 瓦屋面 | 1、瓦品种、规格：水泥瓦 2、顺水条、挂瓦条 3、10厚木望板，80X70@600杉木椽子，200圆木 | m2 | 171.6
30 | 屋面卷材防水 | 1、卷材品种、规格、厚度：4厚SBS改性沥青防水卷材层 2、部位：坡屋面 | m2 | 171.6
31 | 玻璃钢屋面 | 隐框双坡采光顶 | m2 | 155
32 | 屋面排水管 | Φ110UPVC落水管及配件 | m | 17.08
七 | 楼地面装饰工程
33 | 水泥砂浆楼地面 | 1、50厚碎石，60厚C15混凝土 2、20厚1:2水泥砂浆压实抹光 3、部位：地面 | m2 | 150
八 | 墙、柱面装饰与隔断、幕墙工程
34 | 墙面一般抹灰 | 1、墙体类型：外墙 2、底层厚度、砂浆配合比：12厚1:2.5水泥砂浆找平 | m2 | 282.74
35 | 墙面一般抹灰 | 1、墙体类型：内墙 2、基层处理：刷界面剂一道 3、底层厚度、砂浆配合比：15厚1:3水泥砂浆打底 4、面层厚度、砂浆配合比：10厚1:2水泥砂浆抹面 | m2 | 285.7
36 | 柱、梁面一般抹灰 | 1、12厚1：3水泥砂浆 2、8厚1：2.5水泥砂浆 | m2 | 11.1
九 | 油漆、涂料、裱糊工程
37 | 墙面喷刷涂料 | 1、喷刷涂料部位：外墙 2、腻子种类：清理基层、填补缝隙、局部腻子、磨平 3、涂料品种、喷刷遍数：真石漆 | m2 | 282.74
十 | 脚手架费
38 | 综合脚手架 | 1、建筑结构形式：框架结构 2、檐口高度：4.2m | m2 | 303.5
39 | 满堂脚手架 | 1、搭设高度：5米内 2、部位：浇捣脚手架（1层） | m2 | 154
40 | 垂直运输 | 1、建筑物建筑类型及结构形式：框架结构 2、建筑物檐口高度、层数：5m以内 | 项 | 1
41 | 大型机械设备进出场及安拆 |  | 项 | 1
十一 | 混凝土、钢筋混凝土模板及支架费
42 | 基础 | 1、混凝土种类：商品混凝土 2、混凝土强度等级：C15 3、部位：垫层 | m2 | 1.76
43 | 基础 | 1、混凝土种类：商品混凝土 2、混凝土强度等级：C30 3、部位：独立基础 | m2 | 57.73
44 | 矩形柱 | 1、混凝土种类：商品混凝土 2、混凝土强度等级：C30 3、柱截面尺寸：周长1.6m内 4、柱高：5.0m内 | m2 | 151.96
45 | 构造柱 | 1、混凝土种类：商品混凝土 2、混凝土强度等级：C25 3、部位：构造柱 | m2 | 14.99
46 | 构造柱 | 1、混凝土种类：商品混凝土 2、混凝土强度等级：C25 3、部位：门(窗)框侧柱 | m2 | 4.71
47 | 基础梁 | 1、混凝土种类：商品混凝土 2、混凝土强度等级：C30 | m2 | 24.85
48 | 圈梁 | 1、混凝土种类：商品混凝土 2、混凝土强度等级：C25 3、部位：窗台梁(板)、腰梁等 | m2 | 26.41
49 | 有梁板 | 1、混凝土种类：商品混凝土 2、混凝土强度等级：C30 3、板厚：200mm内 | m2 | 216.68
50 | 矩形梁 |  | m2 | 83.59
51 | 雨篷、悬挑板、阳台板 | 1、混凝土种类：商品混凝土 2、混凝土强度等级：C30 | m2 | 31
52 | 天沟、檐沟 | 1、混凝土种类：商品混凝土 2、混凝土强度等级：C30 | m2 | 59
合计
说明： 1.所有材料、配件必须具有质量保证文件（合格证或检测证明）； 2.质量验收标准：国家或省现行施工及安全规范规程； 3.施工时，需按甲方要求做好现场安全保护措施，安全文明费用含在报价中，采购人不再另行支付； 4.施工结束后，需及时清理现场，保持清洁； 5.报价应包括所需人工费、材料费、脚手架、施工机具使用费、管理费、安全文明施工费、利润、措施费用、税金以及风险费用等； 6.服从采购人安排，做好施工协调工作。
法定代表人或授权委托人（签字）： |  |  | 联系电话：