## Sheet1
附件2:
邵仙闸管理所西侧围墙墙后堆土减载项目清单报价表
序号 | 项目名称 | 项目特征描述 | 计量单位 | 数量 | 金额（元） |  | 备注
[5 empty] | 综合单价 | 合价
1 | 墙后堆土减载、开挖沟槽、整坡 | 1、西侧围墙墙后堆土清理，整坡，坡比1:3； 2、护坡顶部人工挖掘排水沟槽，沟槽需保持一定坡度，以便排水顺畅。深度：0.4m，宽度：0.6m。 | m2 | 664
2 | 原损坏混凝土护坡拆运 | 1、拆除原护坡塌陷、破损处； 2、清底、旧料或废渣清理成堆； 3、自行运输至垃圾场地，合法处理。 | m2 | 22.32
3 | 护坡混凝土铺设 | 1、护坡基层处理，铺5cm碎石垫层，浇筑混凝土并养护至强度合格； 2、间隔5m分缝； 3、混凝土强度：C30，厚度：100mm。 | m2 | 530
4 | 原围墙压顶及局部墙面维修 | 1、清理围墙压顶老化混凝土，1:2水泥砂浆抹面； 2、铲除墙面局部空鼓剥落处，重新1:1:6混合砂浆抹面； 3、旧墙面刷一层水泥浆； 4、压顶混凝土上插碎玻璃。 | 项 | 1
5 | 砌筑排水沟，内壁及底部砂浆抹面，找平 | 1、沟底清理、素土夯实，铺5cm碎石垫层，M5水泥砂浆砖砌沟底； 2、M5水泥砂浆砖砌排水沟，沟内宽0.3米，深0.3米，排水沟内壁及底部1:1:6混合砂浆抹面、找平，养护至强度合格。 | m | 270
23 | 合计
说明： 1.施工结束后，需及时清理现场，保持清洁； 2.报价应包括所需人工费、材料费、施工机具使用费、管理费、安全文明施工费、利润、措施费用、税金以及风险费用等； 3.施工时，需按甲方要求做好现场安全保护措施； 4.服从采购单位安排，做好施工协调工作。
报价单位（盖章）： 法定代表人或委托代理人（签字）：